## 日立空调配置表
日立空调配置方案（冷媒机）
序号 |  | 区域 | 面积 | 单位负荷 | 总冷负荷 | 室内机 |  |  | 室外机 | 同开系数
|  |  | m2 | (W/m2) | W | 型号 | 数量 | 制冷量/W
1 | 一层 | 客厅 | 40 | 180 | 7200 | RPIZ-71FSVN3QD/P | 1 | 7100 | RAS-280FSYN2QB | 1.25%
2 |  | 餐厅 | 15 | 220 | 3300 | RPIZ-40FSVN3QD/P | 1 | 4000
3 |  | 卧室 | 15 | 180 | 1980 | RPIZ-28FSVN3QD/P | 1 | 2800
4 | 二层 | 主卧 | 18 | 180 | 4400 | RPIZ-32FSVN3QD/P | 1 | 3200
|  | 中厅 | 10 | 180 | 1800 | RPIZ-18FSVN3QD/P | 1 | 1800
|  | 共享厅 | 15 | 180 | 2700 | RPIZ-28FSVN3QD/P | 1 | 2800
|  | 小厅 | 9 | 180 | 1800 | RPIZ-18FSVN3QD/P | 1 | 1800
5 |  | 次卧 | 13 | 180 | 2520 | RPIZ-25FSVN3QD/P | 1 | 2500
6 | 三层 | 卧室 | 25 | 200 | 3240 | RPIZ-45FSVN3QD/P | 1 | 4500
7 | 阁楼 | 阁楼 | 30 | 200 | 9000 | RPIZ-45FSVN3QD/P | 1 | 4500
8 |  | 合计 | 75 |  | 10500 |  | 7 | 350 | 制冷量；28.0KW
设计依据：
夏季：室内设计温度:24~28℃DB； |  |  |  |  | 冬季：室内设计温度:18~22℃；
室外计算温度:34℃DB； |  |  |  |  | 室外计算温度:-4℃DB。
序号 | 主要设备工程 |  | 型号 |  | 单位 | 台数 | 单价 |  | 合计
1 | 室外机 |  | RAS-280FSYN2QB |  | 台 | 1 | 32587 |  | 32587 | 日立
2 | 带泵薄型风管机 |  | RPIZ-71FSVN3QD/P |  | 台 | 1 | 4467 |  | 4467 | 日立
3 | 带泵薄型风管机 |  | RPIZ-45FSVN3QD/P |  | 台 | 2 | 4317 |  | 8634 | 日立
4 | 带泵薄型风管机 |  | RPIZ-40FSVN3QD/P |  | 台 | 1 | 4050 |  | 8416 | 日立
| 带泵薄型风管机 |  | RPIZ-32FSVN3QD/P |  | 台 | 1 | 4050 |  | 4208 | 日立
| 带泵薄型风管机 |  | RPIZ-28FSVN3QD/P |  | 台 | 2 | 3867 |  | 7734 | 日立
| 带泵薄型风管机 |  | RPIZ-25FSVN3QD/P |  | 台 | 1 | 3867 |  | 3867 | 日立
| 带泵薄型风管机 |  | RPIZ-18FSVN3QD/P |  | 台 | 2 | 3700 |  | 7400 | 日立
6 | 控制器 |  |  |  | 台 | 10 | 500 |  | 5000 | 日立
8 | 合 计 | [7 empty] | 82313 | (不含税)
9 | 施工费 |  |  |  | 台 | 10 | 1600 |  | 16000 | (不含税)
10 | 总计 | [7 empty] | 98313 | (不含税)
Note on F4: Administrator:
Note on F5: Administrator: